## Лист1
2.1. Крепёжный кубик, размер присоединительной поверхности, не менее 500×500 мм) | 1
2.2. Шомпол конусной полости шпинделя | 1
2.3. Комплект слесарного инструмента (накидные ключи, гаечные рожковые ключи, торцевые и накидные ключи для стопорных гаек, ключи TORX и т.д.) необходимый для обслуживания узлов станка. | 1
2.4. Комплект принадлежностей для выверки по уровню и закреплению станка на фундаменте | 1
2.5. Комплект запасных частей для эксплуатации станка, включающий: | 1
полный комплект приводных ремней для ременных передач станка;
фильтры для системы подготовки воздуха (при необходимости в станке воздуха для его работы), в количестве 10 шт. каждого типа;
фильтры масляные (гидравлика и система смазки), в количестве 5 шт. каждого типа;
датчики бесконтактные, по 1 шт. каждого наименования из состава станка;
2.6. Втулка переходная конус Морзе №1 для крепления фрез с внутренним резьбовым отверстием | 2
2.7. Втулка переходная конус Морзе №2 для крепления фрез с внутренним резьбовым отверстием | 2
2.8. Втулка переходная конус Морзе №3 для крепления фрез с внутренним резьбовым отверстием | 2
2.9. Втулка переходная конус Морзе №4 для крепления фрез с внутренним резьбовым отверстием | 2
2.10. Втулка переходная конус Морзе №5 для крепления фрез с внутренним резьбовым отверстием | 2
2.11. Втулка переходная конус Морзе №1 для крепления сверл | 2
2.12. Втулка переходная конус Морзе №2 для крепления сверл | 2
2.13. Втулка переходная конус Морзе №3 для крепления сверл | 2
2.14. Втулка переходная конус Морзе №4 для крепления сверл | 2
2.15. Втулка переходная конус Морзе №5 для крепления сверл | 2
2.16. Оправка Weldon Ø20 | 2
2.17. Оправка Weldon Ø25 | 2
2.18. Патрон фрезерный с комплектом цанг Ø5…Ø20 в комплекте с крепёжным ключом | 2
2.19. Патрон сверлильный Ø1…Ø13 | 2
2.20. Оправка для насадных торцевых фрез с отверстием Ø22 | 1
2.21. Оправка для насадных торцевых фрез с отверстием Ø27 | 1
2.22. Оправка для насадных торцевых фрез с отверстием Ø32 | 1
2.23. Хвостовик для крепления инструмента по п. 2.6…2.10, 2.16…2.22 | 25
2.24. Монтажное приспособление для сборки оправок и патронов с режущим инструментом с тумбой | 1
2.25. Оправка с штативом шарнирным для закрепления рычажного индикатора | 1
2.26. Вертикальная фрезерная головка: | 1
Коническая полость шпинделя ISO 40
Исполнение крепежного хвостовика инструмента DIN 2080
Макс. допустимое число оборотов шпинделя головки 560 1/мин
Макс. допустимая мощность 5 кВт
Макс. допустимый крутящий момент шпинделя головки 250 Нм
Коэффициент преобразования скорости от шпинделя станка к шпинделю головки 2:1
Выдвижение шпинделя 40 мм
Общая масса 200 кг
3.25. Штатив шарнирный для закрепления рычажного индикатора | 1 шт. на станок